## Inductor
Inductor Design
[7 empty] | 0.14561 |  | Core Dimensions
|  | B(T) | Number of Turns | Current (A) | Permeance (Wb/A-t) | Reluctance(A-t/Wb) | Inductance(uH) | Inductance(mH) | A (mm) | B (mm) | C (mm) | Ae(mm^2) | le(mm) | Ve(mm^3) | Permeability | u_0 | Saturation Flux Density (mT)
Datasheet_values | Q1 | 0.26572 | 8 | 0.2 | 2.2752e-06 | 439515.4754 | 145.6149 |  | 9.53 | 5.59 | 7.11 | 13.7 | 22.7 | 310 | 3000 | 1.2566e-06 | 470
Analytic Calculations | Q1 | 0.25397 | 8 | 0.2 | 2.1746e-06 | 459845.4864 | 139.1772 |  | 9.53 | 5.59 | 7.11 | 13.7 | 23.75 | 310 | 3000 | 1.2566e-06 | 470
| Q3 | 0.36826 | 8 | 0.3 | 2.1022e-06 | 475702.2273 | 134.5379 |  | 9.53 | 5.59 | 7.11 | 13.7 | 23.75 | 310 | 2900 | 1.2566e-06 | 470
| Q4 | 0.0010012 | 8 | 0.2 | 8.5729e-09 | 116647193.5353 | 0.54866 |  | 9.53 | 5.59 | 7.11 | 13.7 | 23.75 | 310 | 3000 | 1.2566e-06 | 470
| Q5 | 0.00099714 | 8 | 0.2 | 1.7076e-08 | 58561447.8813 | 1.0929 |  | 9.53 | 5.59 | 7.11 | 27.4 | 23.75 | 310 | 3000 | 1.2566e-06 | 470 | B_dc_max(T) | B_ac_max(T)
[12 empty] | 13.7 | 21.7 |  | 3000 | 1.2566e-06
[12 empty] | 13.7 | 20.7 |  | 3000 | 1.2566e-06
[12 empty] | 13.7 | 19.7 |  | 3000 | 1.2566e-06
[12 empty] | 13.7 | 18.7 |  | 3000 | 1.2566e-06
[12 empty] | 13.7 | 23.7 |  | 3000 | 1.2566e-06
[12 empty] | 13.7 | 24.7 |  | 3000 | 1.2566e-06
[12 empty] | 13.7 | 25.7 |  | 3000 | 1.2566e-06
[12 empty] | 13.7 | 26.7 |  | 3000 | 1.2566e-06